## mia (hidden)
5.4 Mandatorio provisiones | Aplica | No aplica
5.4.1 Insolación
5.5.1 Requerimientos de la envolvente exterior del edificio por clima *Remítase a las tablas 5.5-0 y 5.5-8
5.5.1 Requerimientos de la envolvente semiexterna del edificio por clima *Remítase a las tablas 5.5-0 y 5.5-8
|  |  |  | Aplica | No aplica
5
5.4 Opción Prescriptiva - Envolvente del edificio
5.5.1 Espacios acondicionados. Envolvente externa del edificio debe cumplir con los requerimientos por clima. *Remítase a las tablas 5.5-0 y 5.5-8 | 5.5.1 Requerimientos de la envolvente externa del edificio por clima. *Remítase a las tablas 5.5-0 y 5.5-8
5.5.1 Espacios con calefacción o sin acondicionamiento. Envolvente semi- externa del edificio debe cumplir con los requerimientos por clima. *Remítase a las tablas 5.5-0 , 5.5-8 y figura 5.5.2 | 5.5.1 Requerimientos de la envolvente semiexternadel edificio por clima *Remítase a las tablas 5.5-0 y 5.5-8
5.5.3 Áreas Opacas Cumplir con uno de los dos: -5.5.3.1 Valor R nominal mínimo debe cumplir los requerimientos para la resistencia térmica. -5.5.3.2 Los factores máximos U,F, y C deben cumplir con los requerimientos en conjunto . *Remítase al apéndice A | 5.5.3 Requerimientos de áreas opacas *Remítase al apéndice A | 5.5.3.1 Requerimientos de aislamiento de cubierta. *Remítase a las tablas 5.5- 0 y 5.5-8 | 5.5.3.1.1 Requerimientos de aislamiento de cubierta en zona Climática 0 *Remítase a las tablas 5.5- 0 y 5.5-8
5.5.3.2 Requerimientos aislamientos de paredes sobre el nivel del suelo, paredes bajo rasante con paredes sobre el nivel del suelo, y para zona climática cero. *Remítase a las tablas 5.5-0 y 5.5-8
5.5.3.3 Requerimientos aislamientos de paredes bajo rasante Los valores R no deben ser menores a lo especificado. *Remítase a las tablas 5.5-0 , 5.5-8 y figura 5.5.2 |  | 5.5.3.3 Requerimientos aislamientos de paredes bajo rasante *Remítase a las tablas 5.5-0 y 5.5-8
5.5.3.4 Requerimientos aislamientos del suelo Todos los pisos deben cumplir con los valores de aislamientos especificado. *Remítase a las tablas 5.5-0 , 5.5-8 y figura 5.5.2 |  | 5.5.3.4 Requerimientos aislamientos del suelo *Remítase a las tablas 5.5-0 y 5.5-8
5.5.3.5 Requerimientos aislamiento de suelos de losa sobre rasante Todos las losas sobre rasante deben cumplir con los valores de aislamiento especificados. *Remítase a las tablas 5.5-0 , 5.5-8 y figura 5.5.2 |  | 5.5.3.5 Requerimientos aislamiento de suelos de losa sobre rasante *Remítase a las tablas 5.5-0 y 5.5-8
5.5.3.6 Requerimientos aislamiento de las puertas opacas Para todas las puertas opacas el factor no deber ser mayor que lo especificado *Remítase a las tablas 5.5-0 , 5.5-8 y figura 5.5.3 |  | 5.5.3.6 Requerimientos de las puertas opacas *Remítase a las tablas 5.5-0 y 5.5-8
5.5.4 Requerimientos de la fenestración
5.5.4.1 Requerimientos para el total de fenestración
|  | 5.5.4.2 Requerimientos del área de fenestración | 5.5.4.2.1 Requerimientos del área de fenestración vertical *Remítase a las tablas 5.5-0 y 5.5-8
5.5.4.2.2 Requerimientos del área máxima de las claraboyas. *Remítase a las tablas 5.5-0 y 5.5-8
5.5.4.2.3 Requerimientos del área mínima de las claraboyas.
5.5.4.3 Requerimientos del factor U de fenestración.
5.5.4.4 Requerimientos SGH de la fenestración
5.5.4.4.1 Requerimientos SGH de la fenestración *Remítase a las tablas 5.5-0 y 5.5-8
5.5.4.4.2 Requerimientos SGH del tragaluz *Remítase a las tablas 5.5-0 y 5.5-8
5.5.4.5 Requerimientos Orientación de la fenestración vertical
5.5.4.6 Requerimientos de la transmitancia visible/coeficiente SHGC
5.4 Mandatorio provisiones
5.4.1 Insolación

## Mandatory & Provisional
5. Envolvente del edificio
| 5.4 Opción Obligatoria |  |  | Aplica | No aplica
| 5.4.1 Requerimientos del aislamiento (diseño e instalación) *Remítase a la sección 5.5 o 5.8 deben cumplir con la sección 5.8.1 |  |  | x
| 5.4.2 Requerimientos de ventanería y puertas (diseño e instalación) *Remítase a la sección 5.8.2 |  |  | x
| 5.4.3 Requerimientos de fugas de aire | 5.4.3.1 Requerimientos de barrera de aire continua | 5.4.3.1.1 Requerimientos de diseño de la barrera de aire continua | x
|  |  | 5.4.3.1.2 Requerimientos de instalación de la barrera de aire continua | x
|  |  | 5.4.3.1.3 Requerimientos de pruebas, materiales aceptables y montajes *Remítase a ASTM E9779, ASTM E1827,ASTM E2178 o ASTM E2357 | x
|  | 5.4.3.2 Ventanería *Remítase a ASTM E283 |  | x
|  | 5.4.3.3 Burletes muelle de carga *Remítase a ASTM E284 |  | x
|  | 5.4.3.4 Vestíbulos *Remítase a 5.5.1 y 5.52 |  | x
| 5.5 Opción Prescriptiva - Envolvente del edificio |  |  | Aplica | No aplica
| 5.5.1 Requerimientos de la envolvente externa del edificio por clima. *Remítase a las tabla 5.5-1 hasta la tabla 5.5-4 de envolvente del edificio de CASA |  |  | x
| 5.5.2 Requerimientos de la envolvente semi externa del edificio por clima *Remítase a las tabla 5.5-1 hasta la tabla 5.5-4 de envolvente del edificio de CASA |  |  |  | x
| 5.5.3 Requerimientos de áreas opacas *Remítase al apéndice A | 5.5.3.1 Requerimientos de aislamiento de cubierta. *Remítase a las tabla 5.5-1 hasta la tabla 5.5-4 de envolvente del edificio de CASA | 5.5.3.1.1 Requerimientos de aislamiento de cubierta en zona Climática 0 *Remítase a las tabla 5.5-1 hasta la tabla 5.5-4 de envolvente del edificio de CASA | x
|  | 5.5.3.2 Requerimientos aislamientos de paredes sobre el nivel del suelo, paredes bajo rasante con paredes sobre el nivel del suelo, y para zona climática cero. *Remítase a las tablas 5.5-0 y 5.5-8 |  | x
|  | 5.5.3.3 Requerimientos aislamientos de paredes bajo rasante *Remítase a las tablas 5.5-0 y 5.5-8 |  | x
|  | 5.5.3.4 Requerimientos aislamientos del suelo *Remítase a las tablas 5.5-0 y 5.5-8 |  | x
|  | 5.5.3.5 Requerimientos aislamiento de suelos de losa sobre rasante *Remítase a las tablas 5.5-0 y 5.5-8 |  | x
|  | 5.5.3.6 Requerimientos de las puertas opacas *Remítase a las tablas 5.5-0 y 5.5-8 |  | x
| 5.5.4 Requerimientos de la Ventanería | 5.5.4.1 Requerimientos para el total de Ventanería |  | x
|  | 5.5.4.2 Requerimientos del área de Ventanería | 5.5.4.2.1 Requerimientos del área de Ventanería vertical *Remítase a las tablas 5.5-1 y 5.5-4 de envolvente del edificio de CASA | x
|  |  | 5.5.4.2.2 Requerimientos del área máxima de las claraboyas. *Remítase a las tabla 5.5-1 hasta la tabla 5.5-4 de envolvente del edificio de CASA | x
|  |  | 5.5.4.2.3 Requerimientos del área mínima de las claraboyas. | x
| 5.5.4 Requerimientos de la Ventanería | 5.5.4.3 Requerimientos del factor U de Ventanería. |  | x
|  | 5.5.4.4 Requerimientos SGH de la Ventanería | 5.5.4.4.1 Requerimientos SGH de la Ventanería *Remítase a las tabla 5.5-1 hasta la tabla 5.5-4 de envolvente del edificio de CASA | x
|  |  | 5.5.4.4.2 Requerimientos SGH del tragaluz *Remítase a las tabla 5.5-1 hasta la tabla 5.5-4 de envolvente del edificio de CASA | x
|  | 5.5.4.5 Requerimientos Orientación de la Ventanería vertical |  | x
|  | 5.5.4.6 Requerimientos de la transmitancia visible/coeficiente SHGC |  | x
6. Calefacción, ventilación y aire acondicionado
| 6.4 Opción Obligatoria |  |  | Aplica | No aplica
| 6.4.1 Eficiencia de los equipos, verificación y requisitos de etiquetado | 6.4.1.1 Eficiencia mínima de los equipos, equipos catalogados , clasificación estándar y condiciones de funcionamiento. *Remítase a las tablas 6.8.1-1 a 6.8.1-16 del ASHRAE 90.1-2016 |  | x
|  | 6.4.1.2 Eficiencia mínima de los equipos, equipos catalogados , condiciones no estandar. | 6.4.1.2.1 Enfriadoras centrífugas refrifgeradas por agua *Remítase a la tabla 6.8.1-3 del ASHRAE 90.1-2016 | x
|  |  | 6.4.1.2.2 Enfriadores de Desplazamiento positivo (Aire y refrigerado por agua) *Remítase a la tabla 6.8.1-3 del ASHRAE 90.1-2016 | x
|  | 6.4.1.3 Equipos no listados |  | x
|  | 6.4.1.4 Verificación de la eficiencia de los equipos |  | x
|  | 6.4.1.5 Etiquetado | 6.4.1.5.1 Equipos mecanicos | x
6.4.1.5.2 Acondicionadores de aire terminales empaquetados
| 6.4.2 Calculos | 6.4.2.1 Calculos de carga |  | x
|  | 6.4.2.2 Cabeza de bombas |  | x
| 6.4.3 Controles y diagnosticos | 6.4.3.1 Controles termoestáticos de zona | 6.4.3.1.1 General | x
|  |  | 6.4.3.1.2 Zona inactiva | x
|  | 6.4.3.2 Restricción del solapamiento del set-point |  | x
|  | 6.4.3.3 Controles de fuera de horario | 6.4.3.3.1 Apagado automatico | x
|  |  | 6.4.3.3.2 Controles de setback | x
|  |  | 6.4.3.3.3 Controles de arranque óptimo | x
|  |  | 6.4.3.3.4 Aislamiento de zona |  | x
|  |  | 6.4.3.3.5 Control automático de HVAC en habitaciones de hoteles/moteles |  | x
|  |  | 6.4.3.3.5.1 Control de set-point de HVAC en habitación de huéspedes |  | x
|  |  | 6.4.3.3.5.2 Control de ventilación en habitación de huéspedes |  | x
|  |  | 6.4.3.3.5.3 Controles automáticos | x
|  | 6.4.3.4 Sistemas de control de ventilación | 6.4.3.4.1 Ventilación de escaleras y ductos de elevadores | x
|  |  | 6.4.3.4.2 Controles de cierre de dampers | x
|  |  | 6.4.3.4.3 Fuga de compuerta *Remítase a la tabla 6.4.3.4 | x
|  |  | 6.4.3.4.4 Controles de ventiladores | x
|  |  | 6.4.3.4.5 Ventilación de garajes cerrados | x
|  | 6.4.3.5 Control del calor auxiliar de la bomba de calor |  | x
|  | 6.4.3.6 Humificación y deshumidificación |  | x
|  | 6.4.3.7 Sistemas de protección contra heladas y derretimiento de nieve/hielo |  | x
|  | 6.4.3.8 Controles de sistemas de ventilación de espacios de alta ocupación |  | x
|  | 6.4.3.9 Vestibulos con calefacción o enfriamiento |  | x
|  | 6.4.3.10 Requerimientos de control digital directo | 6.4.3.10.1 Aplicación de control digital directo *Remítase a la tabla 6.4.10.1 del ASHRAE 90.1-2016 | x
|  |  | 6.4.3.10.2 Controles de control digital directo | x
|  |  | 6.4.3.10.3 Display para control digital directo | x
|  | 6.4.3.11 Supervisión de la planta de agua fría | 6.4.3.11.1 Monitoreo | x
|  |  | 6.4.3.11.2 Registro e informes del sistema de enfriadoras accionadas por motor eléctrico | x
|  | 6.4.3.12 Detección y diagnóstico de fallos del economizador |  | x
| 6.4.4 Construcción y aislamiento del sistema HVAC | 6.4.4.1 Aislamiento | 6.4.4.1.1 General | x
|  |  | 6.4.4.1.2 Aislamiento de conductos y plenos *Remítase a la tabla 6.8.2 ASHRAE 90.1 2016 | x
|  |  | 6.4.4.1.3 Aislamiento de tuberia | x
|  |  | 6.4.4.1.4 Aislamiento de paneles calefactores sensibles | x
|  |  | 6.4.4.1.5 Calefacción por suelo radiante | x
|  | 6.4.4.2 Fugas en conductos y plenums | 6.4.4.2.1 Sellado de conductos | x
|  |  | 6.4.4.2.2 Prueba de estanqueidad de conductos | x
| 6.4.5 Cavas de enfriadores y congeladores. |  |  | x* |  | *Solo si hay zonas comerciales dentro del alcance
| 6.4.6 Vitrinas refrigeradas *Remítase a lasección 6.4.1.1 y tablas 6.8.1-12 y 6.8.1-13 |  |  | x*
| 6.5 Opción Preescriptiva |  |  | Aplica | No aplica
| 6.5.1 Economizadores *Remítase a las tablas 6.5.1-1 y 6.5.1-2 | 6.5.1.1 Economizadores de aire | 6.5.1.1.1 Diseño de capacidad | x
|  |  | 6.5.1.1.2 Señal de control | x
|  |  | 6.5.1.1.3 Apagado en límite superior *Remítase a la tabla 6.5.1.1.3 | x
|  |  | 6.5.1.1.4 Dampers *Remítase a la sección 6.4.3.4.3 | x
|  |  | 6.5.1.1.5 Alivio del exceso de aire exterior *Remítase a la tabla 6.5.3.2.4 | x
|  |  | 6.5.1.1.6 Precisión de sensor | x
|  | 6.5.1.2 Economizadores de fluido | 6.5.1.2.1 Capacidad de diseño *Remítase a la tabla 6.5.1.2.1 | x
|  |  | 6.5.1.2.2 Maxima caida de presión hidrónica | x
|  | 6.5.1.3 Control integrado del economizador *Remítase a la tabla 6.5.1.2.1 |  | x
|  | 6.5.1.4 Impacto del economizador en el sistema de calefacción |  | x
|  | 6.5.1.5 Impacto del economizador en el sistema de humidificación |  | x
| 6.5.2 Calefacción y refrigeración simultáneas | 6.5.2.1 Controles de zona | 6.5.2.1.1 Límite de recalentamiento de la temperatura del aire de suministro | x
|  | 6.5.2.2 Controles del sistema hidrónico | 6.5.2.2.1 Sistema de tres tuberias | x
|  |  | 6.5.2.2.2 Sistema de cambio de dos tuberias | x
|  |  | 6.5.2.2.3 Sistemas de bomba de calor hidronica | x
|  | 6.5.2.3 Deshumificación |  | x
|  | 6.5.2.4 Humificación |  | x
|  | 6.5.2.5 Serpentines de precalentamiento |  | x
|  | 6.5.2.6 Controles de calefacción del aire de ventilación. |  | x
| 6.5.3 Diseño y control de sistemas de aire | 6.5.3.1 Potencia y eficiencia del sistema de ventilación. *Remítase a la tabla 6.5.3.1-1 y 6.5.3.1-2 ASHRAE 90.1 2016 | 6.5.3.1.2 Potencia nominal del motor | x
|  |  | 6.5.3.1.3 Rendimiento del ventilador | x
|  | 6.5.3.2 Control del ventilador | 6.5.3.2.1 Control del caudal de aire del ventilador de suministro *Remítase a la tabla 6.5.3.2.1 ASHRAE 90.1 2016 | x
|  |  | 6.5.3.2.2 Ubicación del sensor de presión estática VAV | x
|  |  | 6.5.3.2.3 Restablecimiento del punto de ajuste | x
|  |  | 6.5.3.2.4 Control del ventilador de retorno y descarga | x
|  | 6.5.3.3 Sistema VAV multizona Control de optimización de la ventilación |  | x
|  | 6.5.3.4 Control de terminal de aire VAV con ventilador de flujo paralelo |  | x
|  | 6.5.3.5 Controles de restablecimiento de la temperatura del aire de impulsión |  | x
|  | 6.5.3.6 Motores de ventilador de potencia fraccionaria |  | x
|  | 6.5.3.7 Diseño de ventilación |  | x
| 6.5.4 Diseño y control de sistemas hidrónicos | 6.5.4.1 Reducción de la caldera *Remítase a la tabla 6.5.4.1 ASHRAE 90.1 2016 |  | x
|  | 6.5.4.2 Sistemas hidrónicos de caudal variable *Remítase a la tabla 6.5.4.2 |  | x
|  | 6.5.4.3 Aislamiento de enfriadoras y calderas |  | x
|  | 6.5.4.4 Controles de re ajuste de temperatura de agua fría y caliente |  | x
|  | 6.5.4.5 Bombas de calor hidronicas (bucle de agua) y acondicionadores de aire refrigerados por agua. |  | x
|  | 6.5.4.6 Dimensionamiento de tuberías *Remítase a la tabla 6.5.4.6 ASHRAE 90.1 2016 |  | x
|  | 6.5.4.7 Selección de serpentines de agua fría. |  | x
| 6.5.5 Equipos de rechazo de calor | 6.5.5.1 General |  | x
|  | 6.5.5.2 Control de la velocidad del ventilador |  | x
|  | 6.5.5.3 Limitación de ventiladores centrífugos torres de refrigeración de circuito abierto |  | x
|  | 6.5.5.4 Reducción del caudal de la torre |  | x
| 6.5.6 Recuperación de energía | 6.5.6.1 Recuperación de energía del aire de escape *Remítase a la tabla 6.5.6.1-1 y 6.5.6.1-2 |  | x
|  | 6.5.6.2 Recuperación de calor para calentar el agua de servicio |  | x
| 6.5.7 Sistemas de extracción | 6.5.7.1 Aire de transferencia |  | x
|  | 6.5.7.2 Extractores de cocina *Remítase a la tabla 6.5.7.2.2 ASHRAE 90.1 2016 | 6.5.7.2.1 | x
|  |  | 6.5.7.2.2 | x
|  |  | 6.5.7.2.3 | x
|  |  | 6.5.7.2.4 Pruebas de rendimiento | x
|  | 6.5.7.3 Sistemas de extracción para laboratorios |  |  | x
| 6.5.8 Sistemas de calefacción por radiación | 6.5.8.1 Calefacción de espacios no cerrados |  | x
|  | 6.5.8.2 Calefacción de espacios cerrados |  | x
| 6.5.9 Limitación de la derivación de gas caliente *Remítase a la tabla 6.5.9 ASHRAE 90.1 2016 |  |  | x
| 6.5.10 Interruptores de puerta |  |  | x
| 6.5.11 Sistema de refrigeración | 6.5.11.1 Condensadores al servicio de los sistemas de refrigeración |  | x* |  | *Solo si hay zonas comerciales dentro del alcance
|  | 6.5.11.1 Sistemas de compresión |  | x*
7. Calentadores de agua de servicio
| 7.4 Opción Obligatoria |  |  | Aplica | No aplica
| 7.4 Disposiciones obligatorias | 7.4.1 Cálculo de carga |  | x
|  | 7.4.2 Eficiencia de los equipo |  | x
|  | 7.4.3 Aislamiento de tuberías de agua caliente de servicio. |  | x
|  | 7.4.4 Controles del sistema de calefacción | 7.4.4.1 Controles de temperatura | x
|  |  | 7.4.4.2 Controles de mantenimiento de la temperatura | x
|  |  | 7.4.4.3 Controles de temperatura | x
|  |  | 7.4.4.4 Controles de la bomba de circulación | x
|  | 7.4.5 Piscinas | 7.4.5.1 Calentadores de piscina | x
|  |  | 7.4.5.2 Cubiertas de piscina | x
|  |  | 7.4.5.2 Interruptores horarios | x
| 7.5 Opción Preescriptiva |  |  | Aplica | No aplica
| 7.5 Opción Preescriptiva | 7.5.1 Calefacción de locales y agua de servicio |  | x
|  | 7.5.2 Calentadores de agua de servicio |  | x
|  | 7.5.3 Edificios con sistemas de calefacción por agua de servicio de alta capacidad |  | x
8. Energía
| 8.4 Opción Obligatoria |  |  | Aplica | No aplica
| 8.4 Opción Obligatoria | 8.4.1 Caida de tensión |  | x
|  | 8.4.2 Control automático de tomas de corriente |  | x
|  | 8.4.3 Control de la energía eléctrica | 8.4.3.1 Monitoreo | x
|  |  | 8.4.3.2 Registro e informes | x
|  | 8.4.4 Transformadores de distribución de baja tensión de tipo seco *Remítase a la tabla 8.4.4 ASHRAE 90.1 2016 |  | x
8.5 Opción preescriptiva NO UTILIZADA
9. Iluminación
| 9.4 Opción Obligatoria |  |  | Aplica | No aplica
| 9.4 Opción Obligatoria | 9.4.1 Control de iluminación | 9.4.1.1 Control de iluminación interior | x
|  |  | 9.4.1.2 Control de iluminación del estacionamiento. | x
|  |  | 9.4.1.3 Aplicaciones especiales. | x
|  |  | 9.4.1.4 Control de iluminación exterior | x
|  | 9.4.2 Potencia alumbrado externo del edificio. *Remítase a las tablas 9.4.2-1 ASHRAE 90.1 2016 y 9.4.2-2 |  | x
|  | 9.4.3 Unidades de vivienda |  | x
|  | 9.5 Calculo de densidad por el metodo de area de edificio |  | x
|  | 9.6 Calculo de densidad por el metodo espacio por espacio | 9.6.1 Potencia permitida espacio por espacio | x
|  |  | 9.6.2 Potencia adicional | x
|  |  | 9.6.3 Potencia adicional con controles no obligatorios | x
|  |  | 9.6.4 Ajustes por geometria del espacio | x
10. Otros equipos
| 10.4 Opción Obligatoria |  |  | Aplica | No aplica
| 10.4 Opción Obligatoria | 10.4.1 Motores elécticos |  | x
|  | 10.4.2 Sistemas de aumento de presión del agua de servicio |  | x
|  | 10.4.3 Elevadores | 10.4.3.1 Iluminación | x
|  |  | 10.4.3.2 Liminatación de la potencia de ventilación | x
|  |  | 10.4.3.3 Modo de espera | x
|  |  | 10.4.3.4 Documentos de diseño | x
|  |  | 10.4.3.4 Documentos de diseño | x
|  | 10.4.4 Escaleras y cinta transportadora |  | x
|  | 10.4.5 Control energético de todo el edificio | 10.4.5.1 Supervisión | x
|  |  | 10.4.5.2 Registro e informes | x
10.5 Opción preescriptiva NO UTILIZADA

## Clima ASHRAE-IDEAM
IDEAM / Resolución 0549 | Ciudad | Clima ASHRAE 2016 |  | HDD 18° | CDD 10° | Annual Mean T [°C] | Precip [mm]
Templado | Palmira | 2 | A | 0 | 4986.8 | 19.9 | 894 | humid
Templado | Medellin olaya | 2 | A | 0 | 4301.6 | 21.5 | 797 | humid
Templado | Bello | 2 | A | 0 | 4302.1 | 15.6 | 1922 | humid
Templado | Ibague | 3 | A | 633.3 | 2451.5 | 20.7 | 797 | humid
Templado | Peñol | 3 | A | 213 | 2907.7 | 23 | 1697 | humid
Templado | Envigado | 3 | B | 81 | 3206.6 | 15.8 | 244 | Dry
Templado | Pereira | 3 | A | 10 | 3803 | 16.9 | 2750 | humid
Templado | Popayan | 3 | A | 719.8 | 2340.2 | 20 | 1941 | humid
Frio | Manizales | 3 | C | 807.2 | 2246.5 | 21 | 736 | humid
Frio | Bogotá | 3 | C | 1877.1 | 1164.6 | 13.1 | 797 | humid
Frio | Tocancipa | 3 | C | 1913.1 | 1128.6 | 18 | 860 | humid
Frio | Rionegro | 3 | C | 677.1 | 2372.1 | 16.2 | 1934 | humid
Frio | Pasto | 3 | C | 494.6 | 2569.7 | 11.2 | 2135 | humid
Calido seco | Monteria | 0 | B | 0 | 6711.4 | 28 | 150 | Dry
Calido seco | Sincelejo | 0 | B | 0 | 6223.6 | 26.1 | 589 | Dry
Calido seco | Neiva | 0 | B | 0 | 6430 | 25.1 | 503 | Dry
Calido seco | Riohacha | 0 | B | 0 | 6421.5 | 27.2 | 588 | Dry
Calido seco | Cali | 2 | B | 0 | 4974.8 | 20.5 | 154 | Dry
Calido seco | Bucaramanga | 2 | B | 0 | 4305.5 | 19.7 | 541 | Dry
Calido humedo | Cartagena | 0 | A | 0 | 6424 | 27.3 | 1055 | humid
Calido humedo | Villavicencio | 1 | A | 0 | 5500.8 | 25.5 | 4383 | humid
Calido humedo | La macarena | 1 | A | 0 | 5541.2 | 29 | 4000 | humid

## T.9.4.2-2 (hidden)
T.9.4.2-2 Potencia de iluminación individual para exteriores de edificios
| Zona 0 | Zona 1 | Zona 2 | Zona 3 | Zona 4
Asignación por emplazamiento de base (la asignación base puede utilizarse en superficies negociables o no negociables)
No permitida
Superficies transitables (Las superficies no cubiertas, los terrenos de los edificios, las entradas y salidas de los edificios, los muelles de carga, las marquesinas y los voladizos, así como las zonas de venta al aire libre, pueden ser objeto de comercio).
Aparcamientos descubiertos
Zonas de parqueo y accesos | No permitida
Areas del proyecto
Pasillos/rampas de menos de 10ft (3,45m) de ancho | No permitida
Pasillos/rampas de 10ft (3,45m) de ancho o más Zonas de plaza Áreas especiales | No permitida
Comedores | No permitida
Escaleras | No permitida
Tuneles peatonales | No permitida
Paisajismo | No permitida
Entradas al edificio, salidas y muelles de carga
Entradas y salidads peatonales y vehiculares | No permitida
Entrada de canopies | No permitida
Muelles de carga | No permitida
Marquesinas de venta
De pie y adosadas | No permitida
Venta exterior
Áreas abiertas (incluidos los lotes de venta de vehículos) | No permitida
Fachada a la calle para lotes de venta de vehículos, además de la "superficie abierta" permitida | No permitida
Superficies no transitables(Las asignaciones LPD para las siguientes aplicaciones sólo pueden utilizarse para la aplicación específica y no pueden intercambiarse entre superficies o con otra iluminación exterior. Las siguientes reducciones se añaden a cualquier otra reducción permitida en la sección "Superficies intercambiables" de esta tabla)
Fachadas de los edificios (la franquicia para cada orientación de fachada iluminada se calculará multiplicando el valor de la franquicia por toda la superficie de fachada o la longitud de fachada para esa orientación). | No permitida
Cajeros automáticos y depósitos nocturnos | No permitida
Entradas descubiertas y puestos de inspección en instalaciones vigiladas | No permitida
Zonas de carga descubiertas para vehículos de las fuerzas del orden, bomberos, ambulancias y otros servicios de emergencia | No permitida
Ventanas/puertas de autoservicio | No permitida
Aparcamiento cerca de las entradas a comercios 24 horas | No permitida
Entrada de carretera/aparcamiento, inicio de sendero e instalación de aseos, u otras ubicaciones aprobadas por la autoridad competente | No permitida
Note on C3: [Threaded comment] Your version of Excel allows you to read this threaded comment; however, any edits to it will get removed if the file is opened in a newer version of Excel. Learn more: https://go.microsoft.com/fwlink/?linkid=870924 Comment: No cambia frente al estandar

## T.6.5.6.1-1 y T.6.5.6.1-2 (hidden)
T.6.5.6.1-1 Requisitos de recuperación de energía del aire de escape para sistemas de ventilación que funcionen menos de 8000 horas al año
Zona climatica | % Aire exterior al caudal máximo previsto
Caudal de aire del ventilador de diseño
T.6.5.6.1-2 Requisitos de recuperación de energía del aire de escape para sistemas de ventilación que funcionen más de 8000 horas al año
Zona climatica | % Aire exterior al caudal máximo previsto
Caudal de aire del ventilador de diseño

## T.6.5.4.2 (hidden)
Tabla 6.5.4.2 Requisitos de control de caudal de la bomba
Bombas de agua fría en estas zonas climáticas | Bombas de agua de calefacción en estas zonas climáticas | Potencia nominal del motor

## T.6.5.1.2.1 (hidden)
T.6.5.1.2.1 Dimensionamiento del economizador de fluidos requisitos de bulbo seco y bulbo húmedo para salas de ordenadores
Zona climatica | Refrigerado por agua |  | Refrigerado por aire
| Bulbo seco | bulbo húmedo | Bulbo seco

## T.6.5.1.1.3 (hidden)
T.6.5.1.1.3 Ajustes de control de desconexión de límite alto para economizadores
Tipo de control | Permitida sólo en la zona climática en el punto de consigna indicado | Puntos de ajuste de límite alto requeridos (economizadores apagados cuando):
|  | Ecuación | Descripción
Temperatura fija del disco seco
Diferencial de temperatura del disco seco
Entalpía fija con temperatura de bulbo seco fija
Entalpía diferencial con temperatura de bulbo seco fija

## T.6.5.1-1 y T.5.1-2 (hidden)
T.6.5.1-1 Tamaño mínimo de la unidad de refrigeración por ventilador para la que se requiere un economizador
Zona climatica | Capacidad de refrigeración para la que se requiere un economizador
T.6.5.1-1 Eliminar el economizador necesario para la refrigeración de confort aumentando la eficiencia de la refrigeración
Zona climatica | Mejora de la eficiencia

## T.6.4.3.4 Máxima fuga de la com (hidden)
T.6.4.3.4. Máxima fuga de la compuerta cfm por ft2 en 1pulg de agua
Zona climatica | Entrada de aire de ventilación |  | Escape/ Alivio
| No motorizado | Motorizado | No motorizado | Motorizado
Frío
Cálido humedo
Cálido seco
Templado

## T.5.5-1 Env. clima Frío
Elementos opacos | No residencial |  |  | Residencial |  |  | Calefacción |  |  | Elementos opacos | Residencial
| Montaje máximo | Aislamiento Valor R mínimo |  | Montaje máximo | Aislamiento Valor R mínimo |  | Montaje máximo | Aislamiento Valor R mínimo |  |  | Valor U | Aislamiento Valor R mínimo
Cubiertas | [9 empty] | Cubiertas
Insolación totalmente sobre la cubierta | [9 empty] | No VIS Multifamiliar | 0.72 | NR
Edificio metálico | [9 empty] | No VIS Unifamiliar | 0.72 | NR
Áticos y otros | [9 empty] | VIS Multifamiliar | 0.72 | NR
Muros, por encima del nivel | [9 empty] | VIS Unifamiliar | 0.24 | NR
Masa | [9 empty] | VIP Multifamiliar | 0.53 | NR
Edificio metálico | [9 empty] | VIP Unifamiliar | 0.22 | NR
Estructura de acero | [9 empty] | Muros, por encima del nivel
Estructura de madera y otros | [9 empty] | Masa | 0.61 | NR
Muros, por debajo del nivel | [9 empty] | Muros, por debajo del nivel
Miros bajo rasante | [9 empty] | Muros bajo rasante |  | NR
Suelos | [9 empty] | Placa expuesta
Masa | [9 empty] | Masa |  | NR
Viguetas de acero | [9 empty] | Placa contrapiso
Estructura de madera y otros | [9 empty] | Sin calefacción | 0.03 | NR
Suelos de losa sobre rasante | [9 empty] | Puertas opacas
Sin calefacción | [9 empty] | No oscilante | 0.31
Calefacción | [9 empty] | Ventanería | Montaje Máx. U | Montaje Máx. SHGC | Montaje Min. VT/SHGC
Puertas opacas | [9 empty] | Ventanería vertical 0% a 40% de muro
Oscilante | [9 empty] | Armazon metálico, operable | 1.02 | 0.81 | 0.94
No oscilante | [9 empty] | Armazon metálico, puerta de acceso | 1.02 | 0.81 | 0.94
Ventanería | Montaje Máx. U | Montaje Máx. SHGC | Montaje Min. VT/SHGC | Montaje Máx. U | Montaje Máx. SHGC | Montaje Min. VT/SHGC | Montaje Máx. U | Montaje Máx. SHGC | Montaje Min. VT/SHGC | Claraboya
Ventanería vertical 0% a 40% de muro | [9 empty] | Todos los tipos | NR | NR | NR
Armazon no metálico, todos.
Armazon metálico, operable
Armazon metálico, puerta de acceso
Claraboya
Todos los tipos

## T.5.5-2Env. clima Cálido húmedo
Elementos opacos | No residencial |  |  | Residencial |  |  | Calefacción |  |  | Elementos opacos | Residencial
| Montaje máximo | Aislamiento Valor R mínimo |  | Montaje máximo | Aislamiento Valor R mínimo |  | Montaje máximo | Aislamiento Valor R mínimo |  |  | Valor U | Aislamiento Valor R mínimo
Cubiertas | [9 empty] | Cubiertas
Insolación totalmente sobre la cubierta | [9 empty] | No VIS Multifamiliar | 0.72 | NR
Edificio metálico | [9 empty] | No VIS Unifamiliar | 0.2 | NR
Áticos y otros | [9 empty] | VIS Multifamiliar | 0.72 | NR
Muros, por encima del nivel | [9 empty] | VIS Unifamiliar | 0.24 | NR
Masa | [9 empty] | VIP Multifamiliar | 0.72 | NR
Edificio metálico | [9 empty] | VIP Unifamiliar | 0.2 | NR
Estructura de acero | [9 empty] | Muros, por encima del nivel
Estructura de madera y otros | [9 empty] | Masa | 0.61 | NR
Muros, por debajo del nivel | [9 empty] | Muros, por debajo del nivel
Miros bajo rasante | [9 empty] | Muros bajo rasante |  | NR
Suelos | [9 empty] | Placa expuesta
Masa | [9 empty] | Masa |  | NR
Viguetas de acero | [9 empty] | Placa contrapiso
Estructura de madera y otros | [9 empty] | Sin calefacción | 0.03 | NR
Suelos de losa sobre rasante | [9 empty] | Puertas opacas
Sin calefacción | [9 empty] | No oscilante | 0.31
Calefacción | [9 empty] | Ventanería | Montaje Máx. U | Montaje Máx. SHGC | Montaje Min. VT/SHGC
Puertas opacas | [9 empty] | Ventanería vertical 0% a 40% de muro
Oscilante | [9 empty] | Armazon metálico, operable | 1.02 | 0.81 | 0.94
No oscilante | [9 empty] | Armazon metálico, puerta de acceso | 1.02 | 0.81 | 0.94
Ventanería | Montaje Máx. U | Montaje Máx. SHGC | Montaje Min. VT/SHGC | Montaje Máx. U | Montaje Máx. SHGC | Montaje Min. VT/SHGC | Montaje Máx. U | Montaje Máx. SHGC | Montaje Min. VT/SHGC | Claraboya
Ventanería vertical 0% a 40% de muro | [9 empty] | Todos los tipos | NR | NR | NR
Armazon no metálico, todos.
Armazon metálico, operable
Armazon metálico, puerta de acceso
Claraboya
Todos los tipos

## T.5.5-3 Env. clima Cálido Seco
Elementos opacos | [6 empty] | Calefacción |  |  | Elementos opacos | Residencial
| Montaje máximo | Aislamiento Valor R mínimo |  | Montaje máximo | Aislamiento Valor R mínimo |  | Montaje máximo | Aislamiento Valor R mínimo |  |  | Valor U | Aislamiento Valor R mínimo
Cubiertas | [9 empty] | Cubiertas
Insolación totalmente sobre la cubierta | [9 empty] | No VIS Multifamiliar | 0.72 | NR
Edificio metálico | [9 empty] | No VIS Unifamiliar | 0.2 | NR
Áticos y otros | [9 empty] | VIS Multifamiliar | 0.2 | NR
Muros, por encima del nivel | [9 empty] | VIS Unifamiliar | 0.24 | NR
Masa | [9 empty] | VIP Multifamiliar | 0.72 | NR
Edificio metálico | [9 empty] | VIP Unifamiliar | 0.72 | NR
Estructura de acero | [9 empty] | Muros, por encima del nivel
Estructura de madera y otros | [9 empty] | Masa | 0.61 | NR
Muros, por debajo del nivel | [9 empty] | Muros, por debajo del nivel
Miros bajo rasante | [9 empty] | Muros bajo rasante |  | NR
Suelos | [9 empty] | Placa expuesta
Masa | [9 empty] | Masa |  | NR
Viguetas de acero | [9 empty] | Placa contrapiso
Estructura de madera y otros | [9 empty] | Sin calefacción | 0.03 | NR
Suelos de losa sobre rasante | [9 empty] | Puertas opacas
Sin calefacción | [9 empty] | No oscilante | 0.31
Calefacción | [9 empty] | Ventanería | Montaje Máx. U | Montaje Máx. SHGC | Montaje Min. VT/SHGC
Puertas opacas | [9 empty] | Ventanería vertical 0% a 40% de muro
Oscilante | [9 empty] | Armazon metálico, operable | 1.02 | 0.81 | 0.94
No oscilante | [9 empty] | Armazon metálico, puerta de acceso | 1.02 | 0.81 | 0.94
Ventanería | Montaje Máx. U | Montaje Máx. SHGC | Montaje Min. VT/SHGC | Montaje Máx. U | Montaje Máx. SHGC | Montaje Min. VT/SHGC | Montaje Máx. U | Montaje Máx. SHGC | Montaje Min. VT/SHGC | Claraboya
Ventanería vertical 0% a 40% de muro | [9 empty] | Todos los tipos | NR | NR | NR
Armazon no metálico, todos.
Armazon metálico, operable
Armazon metálico, puerta de acceso
Claraboya
Todos los tipos

## T.5.5-4 Env. clima Templado
Elementos opacos | No residencial |  |  | Residencial |  |  | Calefacción |  |  | Elementos opacos | Residencial
| Montaje máximo | Aislamiento Valor R mínimo |  | Montaje máximo | Aislamiento Valor R mínimo |  | Montaje máximo | Aislamiento Valor R mínimo |  |  | Valor U | Aislamiento Valor R mínimo
Cubiertas | [9 empty] | Cubiertas
Insolación totalmente sobre la cubierta | [9 empty] | No VIS Multifamiliar | 0.72 | NR
Edificio metálico | [9 empty] | No VIS Unifamiliar | 0.72 | NR
Áticos y otros | [9 empty] | VIS Multifamiliar | 0.72 | NR
Muros, por encima del nivel | [9 empty] | VIS Unifamiliar | 0.24 | NR
Masa | [9 empty] | VIP Multifamiliar | 0.53 | NR
Edificio metálico | [9 empty] | VIP Unifamiliar | 0.22 | NR
Estructura de acero | [9 empty] | Muros, por encima del nivel
Estructura de madera y otros | [9 empty] | Masa | 0.61 | NR
Muros, por debajo del nivel | [9 empty] | Muros, por debajo del nivel
Miros bajo rasante | [9 empty] | Muros bajo rasante |  | NR
Suelos | [9 empty] | Placa expuesta
Masa | [9 empty] | Masa |  | NR
Viguetas de acero | [9 empty] | Placa contrapiso
Estructura de madera y otros | [9 empty] | Sin calefacción | 0.03 | NR
Suelos de losa sobre rasante | [9 empty] | Puertas opacas
Sin calefacción | [9 empty] | No oscilante | 0.31
Calefacción | [9 empty] | Ventanería | Montaje Máx. U | Montaje Máx. SHGC | Montaje Min. VT/SHGC
Puertas opacas | [9 empty] | Ventanería vertical 0% a 40% de muro
Oscilante | [9 empty] | Armazon metálico, operable | 1.02 | 0.81 | 0.94
No oscilante | [9 empty] | Armazon metálico, puerta de acceso | 1.02 | 0.81 | 0.94
Ventanería | Montaje Máx. U | Montaje Máx. SHGC | Montaje Min. VT/SHGC | Montaje Máx. U | Montaje Máx. SHGC | Montaje Min. VT/SHGC | Montaje Máx. U | Montaje Máx. SHGC | Montaje Min. VT/SHGC | Claraboya
Ventanería vertical 0% a 40% de muro | [9 empty] | Todos los tipos | NR | NR | NR
Armazon no metálico, todos.
Armazon metálico, operable
Armazon metálico, puerta de acceso
Claraboya
Todos los tipos